## 办公桌椅等木制类
序号 | 产品名称 | 规格尺寸 (mm) | 单位 | 预计年度 采购量 | 最高限价 | 主要材质及参数说明 | 图片
1 | 办公桌 | 1300*650*760 | 张 | 30 | 650 | 1、基材：E0级优质三聚氰胺板，桌面板厚度25mm。 2、贴面：优质耐磨三聚氢胺浸渍饰面。 3、封边：ABS封边条全自动封边。 4、五金配件：国产优质五金配件。
2 | 办公桌 | 1200*600*760 | 张 | 2 | 630 | 1、基材：E0级优质三聚氰胺板，桌面板厚度25mm。 2、贴面：优质耐磨三聚氢胺浸渍饰面。 3、封边：ABS封边条全自动封边。 4、五金配件：国产优质五金配件。
3 | 电脑桌 | 1300*650*760 | 张 | 30 | 650 | 1、基材：E0级优质三聚氰胺板，桌面板厚度25mm。 2、贴面：优质耐磨三聚氢胺浸渍饰面。 3、封边：ABS封边条全自动封边。 4、五金配件：国产优质五金配件。
4 | 方凳 | 木制白色 400*320*450 | 张 | 100 | 85 | 1、材质：采用橡胶木制作。经防潮、防虫处理，含水率低于8%（国标为12%）；倒棱、圆角、圆线均匀。 2、油漆：采用优质品牌（大宝、华润）封闭漆，三底二面，浑水白色。
5 | 工作位 | 屏风（定制加高） 1500*1500*1700 | 位 | 10 | 1420 | 1、基材：E0级优质三聚氰胺板，桌面板厚度25mm。 2、贴面：优质耐磨三聚氢胺浸渍饰面。 3、封边：ABS封边条全自动封边。 4、五金配件：国产优质五金配件。 5、铝合金屏风采用320款，厚度1.2mm。
6 | 柜子 | 多格边 1000*450*750 | 只 | 4 | 470 | 1、基材：E0级优质三聚氰胺板，桌面板厚度25mm。 2、贴面：优质耐磨三聚氢胺浸渍饰面。 3、封边：ABS封边条全自动封边。 4、五金配件：国产优质五金配件。
7 | 讲台 | 演讲台 800*630*1160 | 张 | 1 | 800 | 1、面材：饰面选北美进口胡桃木木皮。 2、基材：采用符合E0标准的福人牌环保型密度板。 3、油漆：采用台湾大宝环保油漆，，经五底三面磨退工艺处理。
8 | 屏风隔断 | 1.4米桌面 | 只 | 7 | 380 | 1、基材：E0级优质三聚氰胺板，桌面板厚度25mm。 2、贴面：优质耐磨三聚氢胺浸渍饰面。 3、封边：ABS封边条全自动封边。 4、五金配件：国产优质五金配件。 5、铝合金屏风采用320款，厚度1.2mm。
9 | 屏风隔断 | 1.3米桌面 | 只 | 1 | 330 | 1、基材：E0级优质三聚氰胺板，桌面板厚度25mm。 2、贴面：优质耐磨三聚氢胺浸渍饰面。 3、封边：ABS封边条全自动封边。 4、五金配件：国产优质五金配件。 5、铝合金屏风采用320款，厚度1.2mm。
10 | 屏风隔断 | 1.2米桌面 | 只 | 1 | 280 | 1、基材：E0级优质三聚氰胺板，桌面板厚度25mm。 2、贴面：优质耐磨三聚氢胺浸渍饰面。 3、封边：ABS封边条全自动封边。 4、五金配件：国产优质五金配件。 5、铝合金屏风采用320款，厚度1.2mm。
11 | 沙发 | 三人牛皮 | 张 | 1 | 2600 | 1、饰面：采用高级西皮，经液氨多道浸色及防潮、防腐等工艺处理。 2、海棉：采用高密度定型海绵，密度为45KG/M3。 3、沙发架：原木内架，实木架。
12 | 沙发 | 三人西皮 | 张 | 1 | 1800 | 1、饰面：采用高级西皮，经液氨多道浸色及防潮、防腐等工艺处理。 2、海棉：采用高密度定型海绵，密度为45KG/M3。 3、沙发架：原木内架，实木架。
13 | 鞋柜 | 2.1米 | 组 | 2 | 850 | 1、基材：E0级优质三聚氰胺板，桌面板厚度25mm。 2、贴面：优质耐磨三聚氢胺浸渍饰面。 3、封边：ABS封边条全自动封边。 4、五金配件：国产优质五金配件。
14 | 椅子 | 460*420*880 | 张 | 50 | 160 | 1、材质：采用橡胶木制作。经防潮、防虫处理，含水率低于8%（国标为12%）；倒棱、圆角、圆线均匀。 2、油漆：采用优质品牌（大宝、华润）封闭漆，三底二面，浑水白色。
15 | 椅子 | 480*440*920 | 张 | 20 | 175 | 1、材质：采用橡胶木制作。经防潮、防虫处理，含水率低于8%（国标为12%）；倒棱、圆角、圆线均匀。 2、油漆：采用优质品牌（大宝、华润）封闭漆，三底二面。3、西皮软包饰面。
16 | 椅子 | 扶手椅 580*480*920 | 张 | 2 | 380 | 1、材质：采用橡胶木制作。经防潮、防虫处理，含水率低于8%（国标为12%）；倒棱、圆角、圆线均匀。 2、油漆：采用优质品牌（大宝、华润）封闭漆，三底二面。3、西皮软包饰面。
17 | 桌子 | 条桌 1200*400*760 | 张 | 10 | 340 | 1、基材：E0级优质三聚氰胺板，桌面板厚度25mm。 2、贴面：优质耐磨三聚氢胺浸渍饰面。 3、封边：ABS封边条全自动封边。 4、五金配件：国产优质五金配件。脚架材质：4CM*4CM方管，折叠桌腿。
18 | 桌子 | 定制钢架桌1.4米 | 张 | 2 | 450 | 1、基材：E0级优质三聚氰胺板，桌面板厚度25mm。 2、贴面：优质耐磨三聚氢胺浸渍饰面。 3、封边：ABS封边条全自动封边。 4、五金配件：国产优质五金配件。脚架材质：4CM*4CM方管，折叠桌腿。
19 | 办公桌 | 1400*700*760 | 张 | 2 | 1300 | 1、基材：E1级中纤板，甲醛释放量≤0.124mg/m³； 2、面材：AAA级0.6mm厚天然胡桃木木皮贴面，经防虫防腐处理，耐磨性好； 3、封边：与贴面用材种类相同的实木木材，用封士那油(SEALER)进行封固，防止其吸收外界水分； 4、五金：优质五金件，结实耐用不生锈，带阻尼静音缓冲功能，结构简单，连接牢固； 5、油漆：环保油漆，“五底三面”工艺，不褪色，无异味。
20 | 茶水柜 | 定制 800*400*800 | 只 | 5 | 760 | 1、基材：E1级中纤板，甲醛释放量≤0.124mg/m³； 2、面材：AAA级0.6mm厚天然胡桃木木皮贴面，经防虫防腐处理，耐磨性好； 3、封边：与贴面用材种类相同的实木木材，用封士那油(SEALER)进行封固，防止其吸收外界水分； 4、五金：优质五金件，结实耐用不生锈，带阻尼静音缓冲功能，结构简单，连接牢固； 5、油漆：环保油漆，“五底三面”工艺，不褪色，无异味。
21 | 工作位 （颜色可选） | 定制单人位1400*1400*1200 | 位 | 5 | 1700 | 1、屏风：采用铝型材开模制作，表面处理一流，型材强度高，品质稳定优良，可台上台下走线； 2、基材：E0级刨花板，甲醛释放量趋近于0； 3、面材：优质耐磨三聚氢胺浸渍饰面，不易变色，表面光滑、有光泽，整体效果好； 4、封边：2mm厚同色PVC封边条，全自动无缝封边技术，采用德国进口热熔胶经200℃高温压制于边部，有效防止水气侵入； 5、五金：优质五金件，结实耐用不生锈，带阻尼静音缓冲功能，结构简单，连接牢固； 6、磨砂/透明/条纹玻璃，屏风30-42mm厚，台下/台上走线，可配活动柜、键抽、主机托。
22 | 餐桌 （颜色可选） | 定制1400*650*750 | 张 | 2 | 550 | 1、基材：E0级刨花板，甲醛释放量趋近于0； 2、面材：优质耐磨三聚氢胺浸渍饰面，不易变色，表面光滑、有光泽，整体效果好； 3、封边：2mm厚同色PVC封边条，全自动无缝封边技术，采用德国进口热熔胶经200℃高温压制于边部，有效防止水气侵入； 4、五金：优质五金件，结实耐用不生锈，带阻尼静音缓冲功能，结构简单，连接牢固。
23 | 吧椅 | 500*500*950 | 张 | 2 | 620 | 1、面料：优质人造皮革，耐磨性强，透气性好，手感细腻无异味； 2、海棉：高密度高弹力定型海棉，软硬适中，不易变形，达到国家阻燃标准； 3、椅架：抛光电镀工艺，强耐腐蚀性；360度旋转搁脚板，上下可调节适合不同身高人群使用；高强合金气杆，30万次升降无损，耐受力500kg；加厚防爆底盘安全稳固。
24 | 办公椅 | 常规 | 张 | 50 | 180 | 1、面料：优质超纤皮，耐磨性强，透气性好，手感细腻无异味； 2、海棉：高密度高弹力定型海棉，软硬适中，不易变形，达到国家阻燃标准； 3、内框架：采用优质东北落叶松实木框架，经去皮、烘干、防虫防腐处理； 4、底脚：钢制底脚，经酸洗、磷化、除锈后静电喷塑等工艺处理，美观稳固。
25 | 吧凳 | 530*530*790-870 | 张 | 50 | 180 | 1、饰面：优质西皮，厚度≥1.0mm，经防虫、防腐、分层等数十道专业工序处理，耐磨性强，透气性好，手感细腻无异味； 2、海棉：高密度高弹力定型海棉，软硬适中，不易变形，达到国家阻燃标准； 3、椅脚：不锈钢五星脚，静音滚轮； 4、气压棒：优质气压棒，升降自如，升降时无声响，升降行程60~120mm，可承受250KG压力，升降30万次无破损。
26 | 椅子 | 575*660*940-1020 | 张 | 50 | 260 | 1、黑色PP料背架，带固定腰靠； 2、40密度高回弹中软切割海绵； 3、中班蝴蝶底盘带原位锁定； 4、PP连体固定扶手； 5、100#沉口5公分黑色汽杆； 6、∮320尼龙高脚； 7、φ50MM黑色尼龙轮。
27 | 椅子 | 575*565*940 | 张 | 5 | 250 | 1、黑色PP料背架，带固定腰靠； 2、40密度高弹力海绵； 3、PP连体固定扶手； 4、25管1.8厚黑色烤漆弓形架。
28 | 椅子 | 580*580*940 | 张 | 5 | 260 | 1、面料：优质布艺饰面，舒适柔软，透气性强； 2、海棉：高密度高弹力定型海棉，软硬适中，不易变形，达到国家阻燃标准； 3、椅架：铁架椅身，固定脚。

## 更衣柜、文件柜等金属类
序号 | 产品名称 | 规格尺寸 (mm) | 单位 | 预计年度 采购量 | 最高限价 | 主要材质及参数说明 | 图片
1 | 18门生活柜 | 900*350*1800mm | 组 | 2 | 830 | 1、板材：采用国标一级优质冷轧钢板，裸板1.0mm厚，表面经磷化处理，柜体结构稳定无变形，牢固耐用，可自由拆卸层板，承载力强； 2、五金：钢制锁芯，防盗防撬，开启灵活，每扇门配两把钥匙，便于管理备用；铝合金拉手，手感舒适；缓冲铰链，开关顺滑； 3、粉末：环保粉末，静电喷涂，防腐性高，附着力强，不掉漆，无有害物质，无刺鼻异味，健康环保。
2 | 24门生活柜 | 900*350*1800mm | 组 | 2 | 830 | 1、板材：采用国标一级优质冷轧钢板，裸板1.0mm厚，表面经磷化处理，柜体结构稳定无变形，牢固耐用，可自由拆卸层板，承载力强； 2、五金：钢制锁芯，防盗防撬，开启灵活，每扇门配两把钥匙，便于管理备用；铝合金拉手，手感舒适；缓冲铰链，开关顺滑； 3、粉末：环保粉末，静电喷涂，防腐性高，附着力强，不掉漆，无有害物质，无刺鼻异味，健康环保。
3 | 保险柜 | 460*380*700mm | 台 | 1 | 830 | 采用震动报警装置，两把主锁双控，电子面板密码开门，箱体内固定隔板1.5毫米*8，内贴绒布，采用激光切割机下料，二氧化碳焊机焊接，表面采用环保酸洗磷化处理，高温融化静电喷塑。材料Q235B冷轧板材料。
4 | 保险柜 | 600*560*1500mm | 台 | 1 | 4000 | 采用震动报警装置，两把主锁双控，电子面板密码开门，箱体内固定隔板1.5毫米*8，内贴绒布，采用激光切割机下料，二氧化碳焊机焊接，表面采用环保酸洗磷化处理，高温融化静电喷塑。材料Q235B冷轧板材料。
5 | 保险柜 | 460*380*800mm | 台 | 1 | 950 | 采用震动报警装置，两把主锁双控，电子面板密码开门，箱体内固定隔板1.5毫米*8，内贴绒布，采用激光切割机下料，二氧化碳焊机焊接，表面采用环保酸洗磷化处理，高温融化静电喷塑。材料Q235B冷轧板材料。
6 | 二门更衣柜 | 860*500*1800mm | 套 | 2 | 930 | 1、板材：采用国标一级优质冷轧钢板，裸板1.0mm厚，表面经磷化处理，柜体结构稳定无变形，牢固耐用，可自由拆卸层板，承载力强； 2、五金：钢制锁芯，防盗防撬，开启灵活，每扇门配两把钥匙，便于管理备用；铝合金拉手，手感舒适；缓冲铰链，开关顺滑； 3、粉末：环保粉末，静电喷涂，防腐性高，附着力强，不掉漆，无有害物质，无刺鼻异味，健康环保。
7 | 公寓更衣柜 | 860*550*1950mm | 套 | 2 | 650 | 1、板材：采用国标一级优质冷轧钢板，裸板1.0mm厚，表面经磷化处理，柜体结构稳定无变形，牢固耐用，可自由拆卸层板，承载力强； 2、五金：钢制锁芯，防盗防撬，开启灵活，每扇门配两把钥匙，便于管理备用；铝合金拉手，手感舒适；缓冲铰链，开关顺滑； 3、粉末：环保粉末，静电喷涂，防腐性高，附着力强，不掉漆，无有害物质，无刺鼻异味，健康环保。
8 | 公寓床 | 900*2000*1750mm | 张 | 2 | 1800 | 1、床板：材质为杉木（不可用水杉代替）。木板条宽度为50mm、厚度为15mm、板条之间留10mm间隙，床板横衬均匀分布5根，其规格为30mm×40mm,床板要求正反两面刨光，横衬无明显缺边料（边皮）。床承受的动、静载荷≥300KG。横档为硬杂木，钉眼应冲低，盯头不得高于床板平面，木材吸水率控制检测标准准确性≤15％，床板含水率、虫眼和节疤数不得超过国家家具用材标准。 2、床板框选用50mm×50mm、壁厚5mm国标角钢,床板框需用3根25mm×25mm、壁厚1.5mm的方管连接加固。 3、护栏：护栏长度1600mm，高度200mm，采用DN15圆管制作，与床立柱腿和床架螺丝连接，与床架连接点不少于3个，与床立柱腿连接不少于2个连接点。 4、床架：钢化生产优质钢材，要求使用大型国有钢厂（如宝钢、鞍钢、马钢、武钢等）的钢材，金属表面要求酸洗、磷化、干燥、静电喷塑等处理，喷塑层厚度均匀，表面光滑平整，色泽均匀，不允许露底、剥落等，颜色为黑色亚光喷塑，漆膜附着力应能达到国家规定的附着、硬度、耐冲击、老化、弯曲、韧性、耐盐、耐油等所有相关质量标准。 5、床腿选用DN38mm、壁厚1.5mm的焊管，床腿接地处需加橡胶套管，床头用5根DN19mm、壁厚1.2mm的圆管。 6、爬梯：采用25mm*40mm，壁厚1.2mm方管制作，双连体安装的共用一个爬梯，并与床立柱腿或其它方式固定，脚踏为20*40mm防滑式。 7、蚊帐杆用DN16mm、壁厚1.0mm的圆管，两头半径为25mm圆环。 8、书架选用E0级18mm实木颗粒板制作，优质PVC封边，底部需加两根通长方钢管 9、写字板板材要求使用大型厂家的优质实木颗粒板材（甲醛等有害物排放达到国家标准E0级），写字台台面深580mm,厚度为25mm，每个台面需开一个电脑穿线孔（配铝合金穿孔盖），板材的贴面、封边须采用进口大型高温处理设备及优质PVC密封胶，尺寸与床配套，底部需加两根通长方钢管。
9 | 柜子 | 五节KY-43（分体） | 只 | 4 | 150 | 1、板材：采用国标一级优质冷轧钢板，裸板1.0mm厚，表面经磷化处理，柜体结构稳定无变形，牢固耐用，可自由拆卸层板，承载力强； 2、五金：钢制锁芯，防盗防撬，开启灵活，每扇门配两把钥匙，便于管理备用；铝合金拉手，手感舒适；缓冲铰链，开关顺滑； 3、粉末：环保粉末，静电喷涂，防腐性高，附着力强，不掉漆，无有害物质，无刺鼻异味，健康环保
10 | 柜子 | 二节柜上节 | 只 | 2 | 360 | 1、板材：采用国标一级优质冷轧钢板，裸板1.0mm厚，表面经磷化处理，柜体结构稳定无变形，牢固耐用，可自由拆卸层板，承载力强； 2、五金：钢制锁芯，防盗防撬，开启灵活，每扇门配两把钥匙，便于管理备用；铝合金拉手，手感舒适；缓冲铰链，开关顺滑； 3、粉末：环保粉末，静电喷涂，防腐性高，附着力强，不掉漆，无有害物质，无刺鼻异味，健康环保
11 | 老板柜 | 990*400*1800mm | 套 | 20 | 740 | 1、板材：采用国标一级优质冷轧钢板，裸板0.7mm厚，表面经磷化处理，柜体结构稳定无变形，牢固耐用，可自由拆卸层板，承载力强； 2、五金：钢制锁芯，防盗防撬，开启灵活，每扇门配两把钥匙，便于管理备用；铝合金拉手，手感舒适；阻尼导轨、缓冲铰链，开关顺滑； 3、粉末：环保粉末，静电喷涂，防腐性高，附着力强，不掉漆，无有害物质，无刺鼻异味，健康环保；4、灰白色系列，内置挂衣杆。
12 | 六门更衣柜 | 900*500*1800mm | 套 | 5 | 830 | 1、板材：采用国标一级优质冷轧钢板，裸板1.0mm厚，表面经磷化处理，柜体结构稳定无变形，牢固耐用，可自由拆卸层板，承载力强； 2、五金：钢制锁芯，防盗防撬，开启灵活，每扇门配两把钥匙，便于管理备用；铝合金拉手，手感舒适；缓冲铰链，开关顺滑； 3、粉末：环保粉末，静电喷涂，防腐性高，附着力强，不掉漆，无有害物质，无刺鼻异味，健康环保
13 | 三门更衣柜 | 900*500*1800mm | 套 | 20 | 740 | 1、板材：采用国标一级优质冷轧钢板，裸板1.0mm厚，表面经磷化处理，柜体结构稳定无变形，牢固耐用，可自由拆卸层板，承载力强； 2、五金：钢制锁芯，防盗防撬，开启灵活，每扇门配两把钥匙，便于管理备用；铝合金拉手，手感舒适；缓冲铰链，开关顺滑； 3、粉末：环保粉末，静电喷涂，防腐性高，附着力强，不掉漆，无有害物质，无刺鼻异味，健康环保。
14 | 四门更衣柜 | 860*500*1800mm | 套 | 10 | 740 | 1、板材：采用国标一级优质冷轧钢板，裸板1.0mm厚，表面经磷化处理，柜体结构稳定无变形，牢固耐用，可自由拆卸层板，承载力强； 2、五金：钢制锁芯，防盗防撬，开启灵活，每扇门配两把钥匙，便于管理备用；铝合金拉手，手感舒适；缓冲铰链，开关顺滑； 3、粉末：环保粉末，静电喷涂，防腐性高，附着力强，不掉漆，无有害物质，无刺鼻异味，健康环保。
15 | 文件柜 | 860*400*1800mm | 套 | 20 | 720 | 1、钢板：采用一级冷轧钢板，柜体、门板采用1.0mm厚，层板采用1.20mm厚，门铰采用3.00mm厚，层板钩采用2.00厚。 2、锁具：选用著名品牌优质联动锁具，通开率低于千分之一，锁具1000个以上有不同的编号。 3、表面经过除油、除锈、磷化、钝化等9道喷淋式防锈前处理，再进行静电静电粉末喷涂，确保长期使用不生锈。 4、五金配件：采用著名品牌三节导轨、铰链及五金配件。 5、上节内设两块可调层板，下层一块层板；可按客户要求增加可调层板、抽屉、银镜、密码锁等；流线形ABS拉手。
16 | 一体柜 | 860*400*1800mm | 张 | 6 | 740 | 1、板材：采用国标一级优质冷轧钢板，裸板1.0mm厚，表面经磷化处理，柜体结构稳定无变形，牢固耐用，可自由拆卸层板，承载力强； 2、五金：钢制锁芯，防盗防撬，开启灵活，每扇门配两把钥匙，便于管理备用；铝合金拉手，手感舒适；缓冲铰链，开关顺滑； 3、粉末：环保粉末，静电喷涂，防腐性高，附着力强，不掉漆，无有害物质，无刺鼻异味，健康环保。
17 | 公寓椅子 | 460*510*810mm | 张 | 10 | 950 | 座椅架采用φ22*1.2mm优质冷轧圆钢管，钢管焊接全部采用二氧化碳亚弧焊接，焊接表面波纹均匀，并保证焊处无夹渣、气孔、焊瘤、焊丝头咬边和飞溅并保证无脱焊、虚焊、焊穿等现象，所有焊接口打磨光滑。所有钢材经除油、除锈、水基脱脂、水基中和，表面调整、磷化(磷化膜符合GB6807-86标准)等工序后静电喷EE248环氧型树脂粉沫涂料，经200℃高温固化而成，塑膜的光泽度、附着力、硬度、耐冲力等均符合检验HG/T2597-1994等标准。座板、背板采用12mm厚优质夹板，按人体生理特点制作成型，板面贴优质防火板面，符合GB18581-2001环保标准。
18 | 诊查床 | 订制（60公分） | 张 | 20 | 800 | 一、主要材料说明： 1、采用知名品牌优质冷轧钢管； 2、床架用国标50X25X1.2mm方管； 3、立柱用国标Φ38X1.2mm圆管； 4、床框内加强管用国标25X25X1.0mm扁管； 5、床脚加强管用国标Φ25X1.0mm圆管； 二、结构/配置： 1、床架为不锈钢管焊接成型； 2、面板上加50mm厚西皮软包垫； 3、配置：50mm厚西皮床垫1张；四、五金配件：采用知名品牌的优质配件； 五、工艺/其它说明： 1、所有工件经数控激光切割、模具冲压、数控折弯、亚弧焊接、机器打磨、抛光而成。