## Sheet1
序号 | 申购科室 | 设备名称 | 数量 | 单位 | 预算（万元） | 参数要求
1 | 门诊部 | 一站式血压计 | 10 | 台 | 45 | 1.具备体温、血压测量功能，支持身份证、扫码、医院就诊卡登陆建档，登陆成功后通过语音与动画引导进行测量，扫码获取用户基本身份信息（身份证号码、姓名、流水号），同时数据支持上传至医院指定平台，用户可凭身份证、手机号、就诊卡搜索体检数据 2.精确度：体温为±0.3℃，压力：±2mmHg（±0.267kpa）以内，脉率数：±2%以内，适用臂周范围：17cm～45cm
2 | 烧伤科 | 多普勒探测仪 | 1 | 台 | 4.5 | 1.适用于开展对外周血管.小器官.肌骨.神经临床超声检查 2.全触摸控制操作机器，全域合成孔径波束形成器 ，采用THI正反脉冲谐波成像技术 3.探头重量<140g，支持横屏和竖屏显示模式，探头功耗<1.5瓦等
3 | 烧伤科 | 窦道内窥镜器械 | 1 | 批 | 8 | 1.工作长度：175mm±3%,最大插入部外径（镜体外径）：≤4mm 2.视场角：105°±15%,有效景深范围：3～100mm,照明变化率：光通量变化率应不大20% 3.内窥镜插入部分的末端5mm处施加1N的力，其挠度应不大于1mm等
4 | 烧伤科 | 医用轧皮机 | 1 | 台 | 10 | 1.切割参数14X14片，皮片3mmX3mm，切割后皮片扩展尺寸52-106cm2 2.载切皮片厚度≤0.25mm，刀片硬度不低于40HRC
5 | 心脏大血管中心 | 全腔镜微创手术器械 | 7 | 把 | 49 | 1.医用不锈钢材质（含手柄）头端碳化钨镶片，弯头,夹持2-0到4-0针，手柄长120mm 2.操作杆工作距离240mm，操作杆直径5mm，长度360mm，头端钻石粉涂层工艺,弯头 3.手柄长120mm，夹持5/0-6/0的针， 头端角度30°，刃片厚度1.4mm,刃片宽3.8/5.2mm 4.标准铝制消毒盒，双层，带专用固定支架以及硅胶垫，长宽高约为460*280*76mm
6 | 心脏大血管中心 | 便携式手术台灯 | 2 | 台 | 10 | 1.led手术用头灯，直流电5伏，运行功率:3.0瓦 2.光强(流明) 四档可调 ，至少保证17,000lm-59,000lm 3.单块电池最长手术时间24个小时
7 | 内镜诊治中心 | 消化内镜主机 | 1 | 套 | 348.5 | 包含：放大胃镜1根、肠镜2根、穿刺超声内镜1根，单气囊小肠镜1根
8 | 内镜诊治中心 | ERCP使用胆道子镜 | 1 | 套 | 100 | 采集图像用于胆胰系统的诊断与治疗
9 | 内镜诊治中心 | 电凝电切发生器 | 1 | 套 | 65 | 用于手术中对人体组织进行切割与凝血，等离子模式需在生理盐水环境下使用等
10 | 泌尿外科 | 小口径电切内窥镜 | 1 | 套 | 17 | 1.12°,30°广角内窥镜，直径2.9mm，可高温消毒； 2.内鞘19Fr，可360°旋转，连续对流式； 3.闭孔器18Fr，需密封性强