## Sheet1
序号 | 申购科室 | 设备名称 | 数量 （台套） | 单价 （万元） | 总额 （万元） | 功能需求
1 | 第二手术部 | 手术床 | 1 | 30 | 30 | 电动控制升降、倾斜、平移等功能，满足术中透视；可适配骨科牵引床。
2 | 第一手术部 | 电动手术床 | 2 | 9.8 | 19.6 | 电动控制升降、倾斜、平移等功能，满足术中透视。
3 | 第一手术部 | 无影灯 | 3 | 5 | 15 | 提供明亮、无影的光线；灯头可灵活调节位置和角度。
4 | EICU | 有创呼吸机 | 1 | 35 | 35 | 食道压监测、通气模式齐全
5 | 重症医学科 | 有创呼吸机 | 2 | 60 | 120 | 带有胸部电阻抗成像功能
6 | 重症医学科 | 呼吸机 | 1 | 35 | 35 | 带有机械能监测功能
7 | 重症医学科 | 心肺复苏机 | 1 | 16 | 16 | 自带电源电控
8 | 重症医学科 | 振动排痰机 | 1 | 20 | 20 | 采用三维震动技术
9 | 口腔科门诊 | 口内X射线机 | 1 | 9.5 | 9.5 | 1. 内置曝光剂量显示：实时显示每次曝光剂量。 2. 球管参数：电压：60kV和70kV可选。焦点：≤0.7mm。管电流：4-7mA。 3. 安装与定位：壁挂式，伸展臂灵活。满足360度任意角度定位，臂长≥170cm。 4. 手动曝光调整：可手动调节曝光设置值。
10 | 口腔科门诊 | 牙科动力装置（种植机） | 1 | 9.5 | 9.5 | 1. 显示屏：≥7英寸彩色屏，显示种植图案。 2. 机头适配：支持多种转速比（1:1、1:4.2、1:5、16:1、20:1、27:1），标配20:1弯手机。 3. 扭矩：5.5N·cm - 80N·cm，高精度马达，跳动≤0.02mm。 4. 脚踏控制：水量、程序、正反转、转速调节。 5. 扭矩监测：实时显示，记录峰值扭矩。
11 | 口腔科门诊 | 网电源供电骨组织手术设备 | 1 | 60 | 60 | 口腔手术室使用，满足口腔颌面外手术要求；
12 | 介入手术室 | IABP | 1 | 115 | 115 | 1、显示屏：≥10英寸，同步显示ECG、血压（收缩压/舒张压/平均压）、氦气容量。 2、移动性：主机车架可分离，适配ICU/导管室转运。 3、安全监测：三级报警系统（如氦气泄漏、触发信号丢失），球囊破裂时自动抽气防栓塞。
13 | 血液病科科研 | 血细胞分离机 | 1 | 78 | 78 | 1、离心系统：转速≥5000rpm，环状离心带设计，泵精度误差≤±6%。 2、操作安全：空气探测、压力监测、三级血液回输保护；抗凝剂智能管理（全血/抗凝比6:1–20:1）。 3、移动性：大滚轮设计，支持床旁操作。