## 表C.1.1 招标工程量清单扉页【苏北人民医院开发区分1.1
表C.1.1 招标工程量清单扉页
工程名称： | 苏北人民医院开发区分院6号楼门头改造工程
标段名称：
招 标 工 程 量 清 单
编 制 人： |  | (造价专业人员签字及盖章)
审 核 人： |  | (签字及盖章)
编 制 单 位： |  | (盖章)
法定代表人 或其授权人： |  | (签字或盖章)
招 标 人： |  | (盖章)
法定代表人 或其授权人： |  | (签字或盖章)
编 制 时 间： | 2026年08月26日

## 表E.1.1-1 工程项目汇总表【苏北人民医院开发区分1.2
表E.1.1-1 工程项目汇总表
工程名称：苏北人民医院开发区分院6号楼门头改造工程 |  | 标段： |  | 第1页 共1页
序号 | 项目内容 | 金额(元) | 其中:(元)
|  |  | 专业工程暂估价 | 安全生产
1 | 苏北人民医院开发区分院6号楼门头改造工程 | 36692.56
合 计 |  | 36692.56
注：1 专业工程暂估价为已含税价格，在计算增值税计算基础时不应包含专业工程暂估价金额； 2 本表适用于以单项工程、单位工程等为工程量清单编制对象的工程。

## 表E.1.1-2 单项工程汇总表【苏北人民医院开发区分2.1
表E.1.1-2 单项工程汇总表
单项工程名称：苏北人民医院开发区分院6号楼门头改造工程 |  | 标段： |  | 第1页 共1页
序号 | 项目内容 | 金额(元) | 其中:(元)
|  |  | 专业工程暂估价 | 安全生产
1 | 苏北人民医院开发区分院6号楼门头改造工程-装饰 | 32525.50
2 | 苏北人民医院开发区分院6号楼门头改造工程-安装 | 4167.06
合 计 |  | 36692.56
注：1 专业工程暂估价为已含税价格，在计算增值税计算基础时不应包含专业工程暂估价金额； 2 本表适用于以单项工程、单位工程等为工程量清单编制对象的工程。

## 表E.1.1-3 单位工程汇总表【苏北人民医院开发区分3.1
表E.1.1-3 单位工程汇总表
单位工程名称：苏北人民医院开发区分院6号楼门头改造工程-装饰 | 标段： | 第1页 共1页
序号 | 项目内容 | 金额(元)
1 | 分部分项工程
1.1 | 房屋建筑与装饰工程
2 | 措施项目
2.1 | 其中：安全生产
3 | 其他项目
3.1 | 其中：暂列金额 | 32525.50
3.2 | 其中：专业工程暂估价
3.3 | 其中：计日工
3.4 | 其中：总承包服务费
3.5 | 其中：合同中约定的其他项目
4 | 增值税
合 计 |  | 32525.50
注：1 专业工程暂估价为已含税价格，在计算增值税计算基础时不应包含专业工程暂估价金额； 2 本表适用以单项工程、单位工程等为工程量清单编制对象的工程。

## 表E.2.1 分部分项工程项目清单计价表【苏北人民医院3.2
表E.2.1 分部分项工程项目清单计价表
工程名称：苏北人民医院开发区分院6号楼门头改造工程-装饰 |  |  |  | 标段： |  |  | 第1页 共7页
序号 | 项目编码 | 项目名称 | 项目特征描述 | 计量 单位 | 工程量 | 金额（元）
[6 empty] | 综合单价 | 合价 | 其中
材料暂估价
房屋建筑与装饰工程
拆除工程
1 | 041001001001 | 拆除路面 | 1、拆除石材地面及基层 2、拆除石材台阶地台及基层等 3、拆除的垃圾清理外运 | m2 | 65
2 | 041001001002 | 拆除绿化 | 1、原绿化移除 | m2 | 45.06
3 | 041001001003 | 拆除钢结构雨篷 | 1、原钢化雨篷拆除 | m2 | 16.66
4 | 041001005001 | 拆除侧、平(缘)石 | 1、拆除石材路牙 | m | 8.8
5 | 041001009001 | 拆除井 | 1、拆除原井 | 座 | 4
6 | 081101006001 | 拆除装饰构件 | 1、拆除原建筑立面装饰造型及管井，3.3米高 2、拆除内里的落水管 | m3 | 1.98
7 | 081101006002 | 拆除门 | 1、拆除原感应门 | m2 | 12
8 | 010103003001 | 建筑垃圾外运 |  | m3 | 37.28
土方工程
9 | 010102002001 | 挖沟槽土方 | 1.土类别：三类土 2.开挖深度：2m内 | m3 | 48.42
10 | 010102007001 | 回填方 | 1、基槽回填土 | m3 | 26.58
11 | 010103002001 | 余方弃置 | 1、多余土方内转 | m3 | 43.42
本页小计
表E.2.1 分部分项工程项目清单计价表
工程名称：苏北人民医院开发区分院6号楼门头改造工程-装饰 |  |  |  | 标段： |  |  | 第2页 共7页
序号 | 项目编码 | 项目名称 | 项目特征描述 | 计量 单位 | 工程量 | 金额（元）
[6 empty] | 综合单价 | 合价 | 其中
材料暂估价
混凝土及钢筋混凝土工程
12 | 010501001001 | 基础垫层 | 1、C20混凝土 | m3 | 3.52
13 | 010501001002 | 基础垫层 | 1、C20混凝土 2、柱脚包裹 | m3 | 1.44
14 | 010502005001 | 基础联系梁 | 1、C30混凝土 | m3 | 16.5
15 | 010506001001 | 现浇混凝土基础及联系梁钢筋 | 1、钢筋 | t | 1.8
金属结构工程
16 | 010603002001 | 空腹钢柱 | 1、采用抛射除锈Sa2.5级 2、涂环氧富锌底漆两道，厚度不小于60微米 3、环氧云铁中间漆两道，厚度不小于70微米 4、两道环氧面漆。厚度不小于70微米 5、采用博涂型（膨胀）防火涂料，耐火极限不小于2.5h | t | 0.9
本页小计
表E.2.1 分部分项工程项目清单计价表
工程名称：苏北人民医院开发区分院6号楼门头改造工程-装饰 |  |  |  | 标段： |  |  | 第3页 共7页
序号 | 项目编码 | 项目名称 | 项目特征描述 | 计量 单位 | 工程量 | 金额（元）
[6 empty] | 综合单价 | 合价 | 其中
材料暂估价
17 | 010604001001 | 钢梁 | 1、采用抛射除锈Sa2.5级 2、涂环氧富锌底漆两道，厚度不小于60微米 3、环氧云铁中间漆两道，厚度不小于70微米 4、两道环氧面漆。厚度不小于70微米 5、采用博涂型（膨胀）防火涂料，耐火极限不小于1.5h | t | 1.8
18 | 010608002001 | 高强螺栓 | 1、柱脚螺栓 | 套 | 40
19 | 010608002002 | 高强螺栓 | 1、钢结构安装配件 高强螺栓 | 套 | 20
20 | 010607009001 | 泛水板 | 1、2厚不锈钢泛水 2、耐候胶封堵 3、水泥挡水板60*60 | m | 10
楼地面装饰工程
本页小计
表E.2.1 分部分项工程项目清单计价表
工程名称：苏北人民医院开发区分院6号楼门头改造工程-装饰 |  |  |  | 标段： |  |  | 第4页 共7页
序号 | 项目编码 | 项目名称 | 项目特征描述 | 计量 单位 | 工程量 | 金额（元）
[6 empty] | 综合单价 | 合价 | 其中
材料暂估价
21 | 010502031001 | 无障碍坡道 | 1、无障碍坡道 2、原土夯实 3、80厚6%水泥石肖夯实 4、150厚6%水泥石肖夯实 5、120厚C20混凝土垫层 6、混凝土垫层C20，（异行基础 7、20厚花岗岩侧边 8、50厚花岗岩坡道30厚1：2.5水泥砂浆 9、不锈钢无障碍坡道扶手 820高 | m2 | 5.2
22 | 010502032001 | 台阶及平台 | 1、素土夯实 2、150厚3：7灰土垫层 3、100厚C20混凝土垫层 4、240厚砖基础 5、台阶50厚600*370荔枝面花岗岩，10*10倒角， 侧面25厚荔枝面花岗岩，30厚1：2.5无减水泥砂浆 6、平台地面300*600白麻花岗岩 | m2 | 17.5
本页小计
表E.2.1 分部分项工程项目清单计价表
工程名称：苏北人民医院开发区分院6号楼门头改造工程-装饰 |  |  |  | 标段： |  |  | 第5页 共7页
序号 | 项目编码 | 项目名称 | 项目特征描述 | 计量 单位 | 工程量 | 金额（元）
[6 empty] | 综合单价 | 合价 | 其中
材料暂估价
23 | 011102003001 | 块料楼地面 | 1、门厅 2、800*800*15防滑地砖 3、20厚深灰色石材门槛石 | m2 | 24
24 | 010503016001 | 花坛 | 1、门厅前花台（无详图） 2、300*600灰麻花岗岩贴面25厚 3、基础及墙体等 4、绿化深化设计 | m | 18
25 | 010401007001 | 砖检查井 | 1、原井盖需要就近移位，避免在门口中间 | 座 | 4
墙、柱面装饰与隔断、幕墙工程
26 | 011205001001 | 墙、柱面装饰板 | 1、装饰包柱及梁侧，仿石材铝板（氟碳漆喷涂） 2、门厅（南侧、东西侧） | m2 | 22
27 | 011205001002 | 墙、柱面装饰板 | 1、装饰包柱及梁侧。古铜色镜面不锈钢，仿石材铝板（氟碳漆喷涂） 3、门厅（主南门外侧） | m2 | 8
本页小计
表E.2.1 分部分项工程项目清单计价表
工程名称：苏北人民医院开发区分院6号楼门头改造工程-装饰 |  |  |  | 标段： |  |  | 第6页 共7页
序号 | 项目编码 | 项目名称 | 项目特征描述 | 计量 单位 | 工程量 | 金额（元）
[6 empty] | 综合单价 | 合价 | 其中
材料暂估价
28 | 011206006002 | 全玻(无框玻璃)幕墙 | 1、南侧 无框玻璃隔断（双层中空8+15A+8），防撞条6条 2、不锈钢套玻璃幕墙（双层中空8+15A+8），防撞条 | m2 | 18
29 | 010805001001 | 电子感应门 | 1、电动感应门2套，不锈钢门套 2、防爆膜 | 套 | 2
30 | 010802001001 | 平开玻璃门 | 1、平开玻璃门，不锈钢门套，不锈钢把手 2、2樘 | m2 | 8.9
天棚工程
31 | 011302001001 | 平面吊顶天棚 | 1、异性吊顶 2、仿石材铝板（氟碳漆喷涂） 3、展开面积 | m2 | 36
32 | 011302001002 | 平面吊顶天棚 | 1、石膏板吊顶，双层防水纸面石膏板，白色无机涂料 | m2 | 25
屋面及防水工程
本页小计
表E.2.1 分部分项工程项目清单计价表
工程名称：苏北人民医院开发区分院6号楼门头改造工程-装饰 |  |  |  | 标段： |  |  | 第7页 共7页
序号 | 项目编码 | 项目名称 | 项目特征描述 | 计量 单位 | 工程量 | 金额（元）
[6 empty] | 综合单价 | 合价 | 其中
材料暂估价
33 | 010901002001 | 屋面 | 1、2厚铝板 2、40厚砂浆防护层 3、3厚SBS改性沥青防水卷材 4、20厚水泥压力板 5、钢架 80*40*3@1200 60*30*3@600 | m2 | 52
34 | 010902005001 | 屋面排水管 | 1、落水恢复 | m | 9.9
35 | 011508001001 | 字 | 1、发光广告字（产康亲子中心） 2、古铜色不锈钢包边 3、尺寸650*650 | 个 | 6
本页小计
合 计

## 表E.3.1 措施项目清单计价表【苏北人民医院开发区分3.3
表E.3.1 措施项目清单计价表
工程名称：苏北人民医院开发区分院6号楼门头改造工程-装饰 |  |  | 标段： | 第1页 共1页
序号 | 项目编码 | 项目名称 | 工作内容 | 价格(元) | 备注
通用措施项目
1 | 011601009001 | 安全生产
2 | 011601007001 | 文明施工
3 | 011601008001 | 环境保护
4 | 011601006001 | 临时设施
5 | 011601010001 | 冬雨季施工增加
6 | 011601011001 | 夜间施工增加
7 | 011601012001 | 特殊地区施工增加
8 | 011601013001 | 二次搬运
9 | 011601014001 | 已完工程及设备保护
10 | 011601015001 | 既有建(构)筑物、设施保护
11 | 011601016001 | 按质论价
12 | 011601017001 | 建筑工人实名制
13 | 011601018001 | 特殊施工降效
14 | 011601019001 | 协管
专业措施项目
15 | 011601001001 | 脚手架
16 | 011601002001 | 垂直运输
17 | 011601004001 | 施工排水
18 | 011601005001 | 施工降水
19 | 011601003001 | 大型机械设备进出场及安拆
本页小计 |  |  |  |  | -
合 计 |  |  |  |  | -
注：措施项目清单费用构成详见本标准表E.3.2，大型机械进出场及安拆费用组成见本标准表E.3.4。

## 表E.4.1 其他项目清单计价表【苏北人民医院开发区分3.4
表E.4.1 其他项目清单计价表
工程名称：苏北人民医院开发区分院6号楼门头改造工程-装饰 |  |  | 标段： |  | 第1页 共1页
序号 | 项目名称 | 暂估(暂定) 金额(元) | 结算(确定) 金额(元) | 调整金额± (元) | 备注
1 | 暂列金额 | 32525.50 |  |  | 详见本标准表E.4.2
2 | 专业工程暂估价 |  |  |  | 详见本标准表E.4.3
3 | 计日工 |  |  |  | 详见本标准表E.4.4
4 | 总承包服务费 |  |  |  | 详见本标准表E.4.5
5 | 合同中约定的其他项目
合 计 |  | 32525.50 |  |  | -

## 表E.4.2 暂列金额明细表【苏北人民医院开发区分院63.5
表E.4.2 暂列金额明细表
工程名称：苏北人民医院开发区分院6号楼门头改造工程-装饰 |  |  |  | 标段： |  |  | 第1页 共1页
序号 | 项目名称 | 计算基础 | 费率(%) | 暂定金额(元) | 确定金额(元) | 调整金额±(元) | 备注
1 | 合同价格调整暂列金额 |  |  | 32525.50
2 | 未确定工程暂列金额
3 | 未确定服务暂列金额
4 | 未确定其他暂列金额
本页小计 |  | - | - | 32525.50 |  |  | -
合 计 |  | - | - | 32525.50 |  |  | -
注：1 本表由招标人填写“暂定金额”总额，采用费率计价方式计算暂定金额的，应分别填写“计算基础”“费率”，并计算填写“暂定金额”；采用总价计价方式计算暂定金额的，可直接填写“暂定金额”； 2 投标人应将上述暂定金额填写并计入投标总价； 3 结算时应按合同约定计算并填写“确定金额”。

## 表E.4.4 计日工表【苏北人民医院开发区分院6号楼门3.6
表E.4.4 计日工表
工程名称：苏北人民医院开发区分院6号楼门头改造工程-装饰 |  |  |  | 标段： |  | 第1页 共1页
编号 | 计日工名称 | 单位 | 暂定数量 | 实际数量 | 综合单价 （元） | 合价（元） |  | 调整金额± (元)
[6 empty] | 暂定 | 实际
[6 empty] | A₁ | A₂ | B=A₂-A₁
一 | 人工
人工小计
二 | 材料
材料小计
三 | 施工机具
施工机具小计
总计
注：1 本表计日工名称、暂定数量应由招标人填写。编制最高投标限价时，单价应由招标人按有关计价规定确定；编制投标报价时，单价应由投标人自主报价，并按暂定数量计算合价计入投标总价中。 2 工程结算时，应按发承包双方确认的实际数量计量合价。发承包双方确认的实际数量详见本标准表E.8.2。

## 表E.4.5 总承包服务费计价表【苏北人民医院开发区分3.7
表E.4.5 总承包服务费计价表
工程名称：苏北人民医院开发区分院6号楼门头改造工程-装饰 |  |  |  | 标段： |  |  | 第1页 共1页
序号 | 项目名称 | 计算基础 | 费率 (%) | 金额 (元) | 确认 计算基础 | 结算金额 (元) | 调整金额± (元) | 备注
|  | A₁ | B | C₁ | A₂ | C₂ | D=C₂-C₁
1 | 发包人提供材料 | [6 empty] | 详见本标准表G.1.1
2 | 专业分包工程 | [6 empty] | 详见本标准表E.4.3
3 | 直接发包的专业工程 | [6 empty] | 详见本标准表E.4.6
本页小计 |  | - | - |  | - |  |  | -
合 计 |  | - | - |  | - |  |  | -
注：1 本表项目名称、服务内容应由招标人填写； 2 编制最高投标限价及投标报价时，采用费率计价方式计算总承包服务费的，应分别填写“计算基础A₁”“费率B”，并计算填写“金额C₁”，C₁=A₁×B；采用总价计价方式计算总承包服务费的，可直接填写“金额C₁”； 3 编制结算时，采用费率计价方式计算总承包服务费的，应填写“确认计算基础A₂”，并计算填写“结算金额C₂”，C₂=A₂×B；采用总价计价方式计算总承包服务费的，可直接填写“结算金额C₂”。

## 表E.5.1 增值税计价表【苏北人民医院开发区分院6号3.8
表E.5.1 增值税计价表
工程名称：苏北人民医院开发区分院6号楼门头改造工程-装饰 |  |  | 标段： |  | 第1页 共1页
序号 | 项目名称 | 计算基础说明 | 计算基础 | 税率(%) | 金额（元）
1 | 增值税 | 分部分项工程+措施项目+其他项目-专业工程暂估价-除税甲供材料和甲供设备费 |  | 9
合计

## 表E.1.1-3 单位工程汇总表【苏北人民医院开发区分4.1
表E.1.1-3 单位工程汇总表
单位工程名称：苏北人民医院开发区分院6号楼门头改造工程-安装 | 标段： | 第1页 共1页
序号 | 项目内容 | 金额(元)
1 | 分部分项工程
1.1 | 通用安装工程
2 | 措施项目
2.1 | 其中：安全生产
3 | 其他项目
3.1 | 其中：暂列金额 | 4167.06
3.2 | 其中：专业工程暂估价
3.3 | 其中：计日工
3.4 | 其中：总承包服务费
3.5 | 其中：合同中约定的其他项目
4 | 增值税
合 计 |  | 4167.06
注：1 专业工程暂估价为已含税价格，在计算增值税计算基础时不应包含专业工程暂估价金额； 2 本表适用以单项工程、单位工程等为工程量清单编制对象的工程。

## 表E.2.1 分部分项工程项目清单计价表【苏北人民医院4.2
表E.2.1 分部分项工程项目清单计价表
工程名称：苏北人民医院开发区分院6号楼门头改造工程-安装 |  |  |  | 标段： |  |  | 第1页 共3页
序号 | 项目编码 | 项目名称 | 项目特征描述 | 计量 单位 | 工程量 | 金额（元）
[6 empty] | 综合单价 | 合价 | 其中
材料暂估价
通用安装工程
电气设备安装工程
1 | 030402011001 | 成套配电箱 | 1.名称：门头配电箱AL-MT 2.安装方式：底边距地1.5米明装 | 台 | 1
2 | 030412004001 | 配线 | 1.名称：管内穿线 2.配线形式：照明线路 3.规格： WDZ-BYJ-2.5mm2 4.材质：铜芯 | m | 312.87
3 | 030409001001 | 电力电缆 | 1.名称：电力电缆 2.型号：WDZ-YJY-5X6 | m | 50
4 | 030412004002 | 配线 | 1.名称：管内穿线 2.配线形式：动力线路 3.规格： WDZ-BYJ-4mm2 4.材质：铜芯 | m | 119.25
5 | 030412001001 | 配管 | 1.名称：钢管 2.材质：镀锌钢管 3.规格： SC20 4.配置形式：砖、混凝土结构暗配 | m | 151.44
本页小计
表E.2.1 分部分项工程项目清单计价表
工程名称：苏北人民医院开发区分院6号楼门头改造工程-安装 |  |  |  | 标段： |  |  | 第2页 共3页
序号 | 项目编码 | 项目名称 | 项目特征描述 | 计量 单位 | 工程量 | 金额（元）
[6 empty] | 综合单价 | 合价 | 其中
材料暂估价
6 | 030412001003 | 配管 | 1.名称：钢管 2.材质：镀锌钢管 3.规格： SC50 4.配置形式：砖、混凝土结构暗配 | m | 50
7 | 030412001002 | 配管 | 1.名称：钢管 2.材质：紧定管 3.规格：JDG20 4.配置形式：明配 | m | 222.14
8 | 030413002002 | 装饰灯 | 1.名称：LED光感防眩筒灯 2.型号：220V,12W/盏,Ra≥90,4000K | 套 | 12
9 | 030413002003 | 装饰灯 | 1.名称：LED光感防水筒灯(IP55) 2.型号：220V,12W/盏,Ra≥90,4000K | 套 | 12
10 | 030412006001 | 接线盒 | 1.名称：灯头盒、接线盒 2.材质：钢质 3.规格：86型 4.安装形式：暗装 | 个 | 30
11 | 030412006002 | 接线盒 | 1.名称：开关盒、插座盒 2.材质：钢质 3.规格：86型 4.安装形式：暗装 | 个 | 2
本页小计
表E.2.1 分部分项工程项目清单计价表
工程名称：苏北人民医院开发区分院6号楼门头改造工程-安装 |  |  |  | 标段： |  |  | 第3页 共3页
序号 | 项目编码 | 项目名称 | 项目特征描述 | 计量 单位 | 工程量 | 金额（元）
[6 empty] | 综合单价 | 合价 | 其中
材料暂估价
12 | 030413002001 | 装饰灯 | 1.名称：LED防水灯带 (IP55) 2.型号：LED 3.规格：24V,14W/米,Ra≥90,3500K | m | 24
13 | 030506010001 | 监控摄像设备 | 1.名称：彩色球形摄像机 2.类别：400W 3.安装方式：吸顶 | 台 | 4
14 | 030412004003 | 配线 | 1.名称：信号线 2.型号：UTP-6 | m | 111.07
15 | 030412004004 | 配线 | 1.名称：配线 2.配线形式：管内穿线 3.型号：RVV-2*1.0 | m | 111
16 | 030412004005 | 配线 | 1.名称：信号线 2.型号：RVVP-5*0.75 | m | 16.4
17 | 030701003001 | 空调器 | 1.名称：一拖一3P空调 | 台 | 2
18 | 030413013001 | 照明开关、按钮 | 1.名称：空调开关 | 套 | 2
19 | 030405013001 | 小电器 | 1.名称：外置24V光感控制模块 | 个 | 1
本页小计
合 计

## 表E.3.1 措施项目清单计价表【苏北人民医院开发区分4.3
表E.3.1 措施项目清单计价表
工程名称：苏北人民医院开发区分院6号楼门头改造工程-安装 |  |  | 标段： | 第1页 共1页
序号 | 项目编码 | 项目名称 | 工作内容 | 价格(元) | 备注
通用措施项目
1 | 031401009001 | 安全生产
2 | 031401010001 | 文明施工
3 | 031401011001 | 环境保护
4 | 031401012001 | 临时设施
5 | 031401021001 | 冬雨季施工增加
6 | 031401020001 | 夜间施工增加
7 | 031401017001 | 特殊地区施工增加
8 | 031401013001 | 二次搬运
9 | 031401015001 | 已完工程及设备保护
10 | 031401014001 | 既有建(构)筑物、设施保护
11 | 031401023001 | 按质论价
12 | 031401024001 | 建筑工人实名制
13 | 031401025001 | 特殊施工降效
14 | 031401026001 | 协管
专业措施项目
15 | 031401001001 | 脚手架
16 | 031401018001 | 安装与生产运行同时进行施工防护
17 | 031401019001 | 有害身体健康环境中施工防护
18 | 031401002001 | 大型机械设备进出场及安拆
本页小计 |  |  |  |  | -
合 计 |  |  |  |  | -
注：措施项目清单费用构成详见本标准表E.3.2，大型机械进出场及安拆费用组成见本标准表E.3.4。

## 表E.4.1 其他项目清单计价表【苏北人民医院开发区分4.4
表E.4.1 其他项目清单计价表
工程名称：苏北人民医院开发区分院6号楼门头改造工程-安装 |  |  | 标段： |  | 第1页 共1页
序号 | 项目名称 | 暂估(暂定) 金额(元) | 结算(确定) 金额(元) | 调整金额± (元) | 备注
1 | 暂列金额 | 4167.06 |  |  | 详见本标准表E.4.2
2 | 专业工程暂估价 |  |  |  | 详见本标准表E.4.3
3 | 计日工 |  |  |  | 详见本标准表E.4.4
4 | 总承包服务费 |  |  |  | 详见本标准表E.4.5
5 | 合同中约定的其他项目
合 计 |  | 4167.06 |  |  | -

## 表E.4.2 暂列金额明细表【苏北人民医院开发区分院64.5
表E.4.2 暂列金额明细表
工程名称：苏北人民医院开发区分院6号楼门头改造工程-安装 |  |  |  | 标段： |  |  | 第1页 共1页
序号 | 项目名称 | 计算基础 | 费率(%) | 暂定金额(元) | 确定金额(元) | 调整金额±(元) | 备注
1 | 合同价格调整暂列金额 |  |  | 4167.06
2 | 未确定工程暂列金额
3 | 未确定服务暂列金额
4 | 未确定其他暂列金额
本页小计 |  | - | - | 4167.06 |  |  | -
合 计 |  | - | - | 4167.06 |  |  | -
注：1 本表由招标人填写“暂定金额”总额，采用费率计价方式计算暂定金额的，应分别填写“计算基础”“费率”，并计算填写“暂定金额”；采用总价计价方式计算暂定金额的，可直接填写“暂定金额”； 2 投标人应将上述暂定金额填写并计入投标总价； 3 结算时应按合同约定计算并填写“确定金额”。

## 表E.4.4 计日工表【苏北人民医院开发区分院6号楼门4.6
表E.4.4 计日工表
工程名称：苏北人民医院开发区分院6号楼门头改造工程-安装 |  |  |  | 标段： |  | 第1页 共1页
编号 | 计日工名称 | 单位 | 暂定数量 | 实际数量 | 综合单价 （元） | 合价（元） |  | 调整金额± (元)
[6 empty] | 暂定 | 实际
[6 empty] | A₁ | A₂ | B=A₂-A₁
一 | 人工
人工小计
二 | 材料
材料小计
三 | 施工机具
施工机具小计
总计
注：1 本表计日工名称、暂定数量应由招标人填写。编制最高投标限价时，单价应由招标人按有关计价规定确定；编制投标报价时，单价应由投标人自主报价，并按暂定数量计算合价计入投标总价中。 2 工程结算时，应按发承包双方确认的实际数量计量合价。发承包双方确认的实际数量详见本标准表E.8.2。

## 表E.4.5 总承包服务费计价表【苏北人民医院开发区分4.7
表E.4.5 总承包服务费计价表
工程名称：苏北人民医院开发区分院6号楼门头改造工程-安装 |  |  |  | 标段： |  |  | 第1页 共1页
序号 | 项目名称 | 计算基础 | 费率 (%) | 金额 (元) | 确认 计算基础 | 结算金额 (元) | 调整金额± (元) | 备注
|  | A₁ | B | C₁ | A₂ | C₂ | D=C₂-C₁
1 | 发包人提供材料 | [6 empty] | 详见本标准表G.1.1
2 | 专业分包工程 | [6 empty] | 详见本标准表E.4.3
3 | 直接发包的专业工程 | [6 empty] | 详见本标准表E.4.6
本页小计 |  | - | - |  | - |  |  | -
合 计 |  | - | - |  | - |  |  | -
注：1 本表项目名称、服务内容应由招标人填写； 2 编制最高投标限价及投标报价时，采用费率计价方式计算总承包服务费的，应分别填写“计算基础A₁”“费率B”，并计算填写“金额C₁”，C₁=A₁×B；采用总价计价方式计算总承包服务费的，可直接填写“金额C₁”； 3 编制结算时，采用费率计价方式计算总承包服务费的，应填写“确认计算基础A₂”，并计算填写“结算金额C₂”，C₂=A₂×B；采用总价计价方式计算总承包服务费的，可直接填写“结算金额C₂”。

## 表E.5.1 增值税计价表【苏北人民医院开发区分院6号4.8
表E.5.1 增值税计价表
工程名称：苏北人民医院开发区分院6号楼门头改造工程-安装 |  |  | 标段： |  | 第1页 共1页
序号 | 项目名称 | 计算基础说明 | 计算基础 | 税率(%) | 金额（元）
1 | 增值税 | 分部分项工程+措施项目+其他项目-专业工程暂估价-除税甲供材料和甲供设备费 |  | 9
合计